## List 1
ŘD AMS3/008/2018 |  |  |  |  | údaj z kalibračního listu nejvyšší chyby měření |  |  |  |  | mm
Kalibrační list č.: KL/1/2018
Uživatel/Zhotovitel |  |  |  |  | zadat počet měření | 3 |  | pásmo | 20 | metrů
[5 empty] | naměřené hodnoty | L1= | 20 | metrů
[5 empty] | 1. měření 0 - 20 m | L2= | 20 | metrů
[6 empty] | L3= | 20 | metrů
[6 empty] | aritmetický průměr | 0 | milimetrů
[6 empty] | chyba měření | 0
[5 empty] | zadat počet měření | 3 |  | pásmo | 20 | metrů
Měřidlo | dráha 40 metrů po úsecích 20 metrů |  |  |  | naměřené hodnoty | L1= | 20 | metrů |  | 0.7569
Evidenční číslo | D 1 |  |  |  | 2. měření 20 - 40 m | L2= | 20 | metrů |  | 1.3225
Etalon AMS | pásmo 20 metrů |  |  |  |  | L3= | 20 | metrů |  | 0.16
Kalibrační postup | KP/1/2018 |  |  |  |  | aritmetický průměr | 0 | milimetrů |  | 0.0841
Podmínky kalibrace | vyhovující, 18 °C |  |  |  |  | chyba měření | 0 |  |  | 1.3225
Výsledky kalibrace | [9 empty] | 0.7569
(chyba měření v mm) | referenční hodnota | 0 - 20 | 20 - 40 | 0 - 40 | Chyba měření dráhy 0 - 20 metrů |  | 0 | milimetrů |  | 0.7569
| chyba měření | 0 | 0 |  | Chyba měření dráhy 20 - 40 metrů |  | 0 | milimetrů
| celková chyba |  |  | 0
Uvedená rozšířená nejistota měření je vyjádřena jako standardní nejistota měření vynásobena
koeficientem rozšíření k = 2, což pro normální rozdělení odpovídá pravěpodobnosti pokrytí |  |  |  |  | síla čtecí značky |  | 3 | 1.5 | 0.87 | 0.7569
přibližně 95 %. |  |  |  |  | nastavení "0" polohy (odhad) |  | 4 | 2 | 1.15 | 1.3225
Metoda a postup kalibrace dráhy 20 metrů je uveden v dokumentu KP/1/2018 na CD ROM |  |  |  |  | nejistota měření etalonu |  | 0.8 | 0.8 | 0.4 | 0.16
Nejistota měření na 20 m | U20= | 6 | milimetrů |  | rozlišení pásma |  | 1 | 0.5 | 0.29 | 0.0841
Celková nejistota na 40 m | U40= | 12 | milimetrů |  | nerovnost povrchu (odhad) |  | 4 | 2 | 1.15 | 1.3225
Datum kalibrace |  |  |  |  | vliv teploty (odhad) |  | 3 | 1.5 | 0.87 | 0.7569
Datum vystavení KL |  |  |  |  | vliv napínací síly |  | 3 | 1.5 | 0.87 | 0.7569
Kalibraci provedl | [9 empty] | 5.1598
(jméno a podpis) |  |  |  |  | rozšířená nejistota měření |  | 2.2715 | U20= | 6 | mm
Schválil
(jméno a podpis)
Note on H4: Ing.Karel Jelínek: počet měření dráhy v úseku 0 - 20 metrů
Note on K4: Ing.Karel Jelínek: délka kalibrovaného pásma AMS
Note on I5: Ing.Karel Jelínek: naměřené hodnoty udané v metrech pro úsek měření dráhy 0 - 20 metrů
Note on H11: Ing.Karel Jelínek: počet měření dráhy v úseku 0 - 20 metrů
Note on K11: Ing.Karel Jelínek: délka kalibrovaného pásma AMS
Note on I12: Ing.Karel Jelínek: naměřené hodnoty udané v metrech pro úsek měření dráhy 0 - 20 metrů